## Sheet1
Ｎｏ. | 出願番号 | 発明の名称 | 発明の名称（日本語） | 要約 | 要約（日本語）
1 | 96101620 | 元件安装装置 | 部品取り付け装置 | 元件布置装置，在元件供给部和元件布置位置间移动的移动体上设置具有多个吸附喷嘴的布置头，在布置头上设置回转体，在其下部周围固定配置端面凸轮，在回转体周围设置使下端具有吸附喷嘴的喷嘴轴自由升降插入、可自由回转的外筒，在外筒上端设置相对回转机构的接合部，在喷嘴轴下部设置相对端面凸轮的接合机构，具有可对应元件种类选择吸附喷嘴及高速修正吸附元件回转位置的优点。 | 部品配置装置であり、部品供給部と部品配置位置間にある移動体に複数の吸着ノズルが付いている配置端を設置し、配置端に回転体を設置し,その下部周辺に固定配置端端面凸輪を固定し、回転体周辺に下端に吸着ノズルのノズル軸、自由に昇降、挿入、回転することのできる外筒を設置する。また外筒上端に回転機構と相応する接合機構を設置する。部品の種類と対応して吸着ノズル及び高速に吸着部品回転位置を修正することができるメリットを持っている。
2 | 96108597 | 带突出电极的电子部件的制造装置和制造方法 | 突出電極の持つ電子部品の製造装置及びその製造方法 | 带突出电极的电子部件的制造装置和制造方法，为生成突出电极，将焊料球载置于工件的电极上，在检查出载置失败可自动地修复。先使吸附装置移到供给部分的上方真空吸起焊料球，再移往助焊剂贮存部分的上方使焊料球粘上助焊剂，接着移往基板的上方把焊料球载置于基板的电极上。用摄象机观察基板，检查焊料球是否已正确地载置于电极上。正确时则把基板送往加热炉，不正确时，用喷嘴装置于基板上，从而在焊料球载置失败时可立即修复之。 | 突出電極の付いている電子部品の製造装置及び製造方法である。突出電極を生成するために、溶接材料球を加工中部品の電極に載置し、載置に失敗したという検査結果が出た場合、自動的に修復することができる。まず、吸着装置を供給部分の上方真空吸い上げ溶接材料球まで移動し、それから溶接補助剤保存部分の上方に移動し、溶接材料球に溶接補助剤をつけさせ、続いては基板の上方へ移動し、溶接材料球を基板の電極に載置する。撮影機で基板を観察し、溶接材料球が正確的に電極の上に載置されたかどうかを検査する。正確である場合、基板を加熱炉まで運び、正確ではない場合、ノズルを用いて基板に取り付け、それによって溶接材料球が載置に失敗したときに即座に修復されることができた。
3 | 96195447 | 电子零部件装配方法和装置 | 電子部品の組立て方法及び装置 | 一种电子零部件装配方法及装置，电子零部件装配装置包括操作头部（３５）和控制部（１），操作头部（３５）具有吸附电子零部件的多个喷嘴（１２、１３）和用于对吸附的电子零部件的姿势进行图象识别的识别相机（１５），控制部（１）控制操作头部，以便在由喷嘴吸附电子零部件供给部的电子零部件后，由上述识别相机对电子零部件的吸附姿势进行图象识别，并修正吸附姿势，从而将电子零部件装配到基板上，在主控制器（１）中具有装配程序选择子程序（１１），在装配一个基板的过程中，使上述操作头部选择第一装配程序和第二装配程序中的某一种程序而动作，其中，第一装配程序是由上述多个喷嘴中的一个喷嘴连续进行１个电子零部件的吸附和装配动作，而由另一个喷嘴同样对零部件连续进行吸附和装配动作，第二装配程序是由上述１个喷嘴吸附１个零部件，而另一个喷嘴吸附其他零部件后连续地装配上述２个喷嘴吸附的零部件。 | 一種の電子部品組立て方法及びその装置である。電子部品組立て装置は操作頭部（３５）と制御部（１）を包括している。操作頭部（３５）には電子部品を吸着する複数のノズル（１２、１３）と吸着した電子部品の姿勢を映像識別する識別カメラ（１５）があり，制御部（１）は操作頭部をコントロールし、ノズルが電子部品供給部の電子部品を吸着した後に、上述した識別カメラによって電子部品の吸着姿勢を映像識別する。そしてその吸着姿勢を修正し、それによって、電子部品を基板に取り付ける。主制御機（１）の中には組立てプログラムを持ち、子プログラム（１１）を選択し、一つの基盤を組み立てる過程の中で、上述した操作頭部を第一組立てプログラムと第二組立てプログラムの一つを選択させ、動く。中には、第一組立てプログラマは上述した複数のノズルの中の一つによって連続的に一つの部品の吸着と組立て動作をする。残りのノズルも部品に対して連続的な吸着、組立て動作をする。第二組立てプログラムは上述した一つのノズルは一つの部品を吸着し、残りのノズルは他の部品を吸着した後に連続的に上述した二つのノズルが吸着した部品を組み立てる。
4 | 96195768 | 电子部件安装装置 | 電子部品の取り付け装置 | 一种电子部件安装装置，包括：要沿上下方向移动地安装在间歇旋转的旋转工作台周缘上的数个吸附喷嘴１、在整个圆周上设有使吸附喷嘴１沿上下方向移动的凸轮槽１０６、１０７ａ、１０７ｂ的圆筒凸轮１０５、安装在带有吸附喷嘴１的第一滑动部４ａ上并在凸轮槽１０６、１０７ａ、１０７ｂ内行走而且可使吸附喷嘴１沿上下方向移动的第一滚柱５、安装在置于吸附喷嘴１上的第二滑动部４ｂ上并可在凸轮槽１０６、１０７ａ、１０７ｂ内行走而且与第一滚柱一起使吸附喷嘴沿上下方向移动的第二滚柱６以及分别对第一滚柱５、第二滚柱６施加把第一滚柱５、第二滚柱６推压到凸轮槽１０６、１０７ａ、１０７ｂ的两个侧面上的弹力的第一弹簧９。 | 一種の電子部品取り付け装置である。主に以下のものによって構成されている。上下方向へ移動しながら間歇回転の回転作業台周縁にある複数の吸着ノズル１；円周全体に吸着ノズル１を上下方向に沿って移動させる凸輪溝106、107ａ、107ｂの円筒凸輪105；吸着ノズル1の第一移動部4aに取り付けられ、凸輪溝106、107ａ、107ｂ内に移動し、その上、第一ころ軸と一緒に吸着ノズルを上下方向へ移動させるための第二ころ軸6及び第一ころ軸5と第二ころ軸6それぞれに対して第一ころ軸5と第二ころ軸6を凸輪溝106、107ａ、107ｂの両側までに押すために弾力を施す第一ばね9．
5 | 98116697 | 零件供给装置及其方法 | 部品供給装置及びその方法 | 本发明涉及零件供给装置及其方法，该装置的特点是使吸附喷嘴旋转的旋转机构具备使吸附喷嘴绕其轴线转动的转动机构，此外，控制机构按照检测机构检测的下一被选取零件绕相对选取此零件的吸附喷嘴轴线的旋转偏移量、控制使吸附喷嘴在吸附对应零件前绕轴线旋转必要角度，具有即使零件位置相对吸附喷嘴绕其轴线产生偏移，也能克服此问题正确地吸附、选取零件的效果。 | 本発明は部品供給装置及びその方法にかかわっている。同装置の特徴は以下の通りである。まず、吸着ノズル回転の回転機構は吸着ノズルを軸線に回って回転させる回転機構を持っている。それに、制御機構は検査機構の次に選ばれる部品が、この部品を相対選出した吸着ノズル軸線の回転偏移量の検査結果によって、吸着ノズルが対応する部品を吸着する前の軸線を回っての回転の必要角度をコントロールする。部品位置が相対吸着ノズルがその軸線とずれが生じても、この問題を克服し、正確的に部品を吸着、選出するという効果がある。
6 | 98800032 | 电子元件的安装装置 | 電子部品の取り付け装置 | 本发明涉及将片型电子元件安装在印刷电路板上的电子元件的安装装置，该装置设置有用于分别驱动配置在工作台（６）两侧的第１、第２供给部（２）、（３）的第１、第２驱动系统（１２）、（１３），将各供给部的吸附喷嘴（１８）、各驱动系统（１２）、（１３）、供给部的各盒（４）的各自的配置间距设成相同，通过该构成，可获得小型的、可高速安装的电子元件的安装装置。 | 本発明は片型電子部品を印刷配線板に取り付ける時に使う取り付け装置にかかわっている。同装置は仕事台（6）の両側に配置された第1、第2供給部（2）、（3）をそれぞれ駆動する第1、第2駆動システム（12）、（13）、各供給部の吸着ノズル（18）、各駆動システム（12）、（13）が設置されている。供給部の各容器（4）のそれぞれの配置間隔を同じように設定する。その構成によって、小型、高速的に電子部品を取り付けられる取り付け装置を獲得できる。
7 | 98123042 | 阴极射线管的制造方法 | 陰極放射線管の製造方法 | 在玻璃屏盘１的内表面涂敷感光材料，适当曝光和显影形成感光图形。涂敷石墨浆料，利用反转液除去感光图形形成黑底膜。将裙内壁部分５和封接面部分６浸泡在玻璃溶解液中直至达到预定的清洗范围。从裙部清洗喷嘴１１和前表面部分清洗喷嘴１２中喷射高压去离子水（清洗液１４），一边用清洗液１４保护玻璃屏盘１的前表面内壁部分，一边除去附着在裙内壁部分５和封接面部分６上的黑色物质，从而防止微小损伤的发生。 | ガラスのついたて1の内表面に敷感光材料を塗り、適当に感光させ、現像させることによって、感光グラフィックを形成される。敷石墨の糊状材料を塗り、反転液を利用して感光グラフィックを取り除き、それによって黒い底膜が形成される。スカート内壁部分5と封接面部分6を予定の清浄範囲に至るまでガラス溶解液に漬ける。スカート部洗浄ノズル11と前表面部分洗浄ノズル12の中から高圧イオン水（洗浄液14）を噴射する。洗浄液14でガラスのついたての前表面内壁部分を保護しながら、スカート内壁部分5と封接面部分6に付着している黒い物質を取り除く。これによって非常に小さな損傷の発生を防止することもできた。
8 | 98803514 | 薄膜的制造方法及制造装置 | フィルムの製造方法及び製造装置 | 一种形成薄膜的方法，在该方法中，在真空中在支撑体上形成金属等的薄膜时，在薄膜的形成之前，从喷嘴孔作为蒸汽流在薄膜上施加形成图形用的构图材料并在支撑体上附着了该液化物之后形成薄膜，这样来施加构图材料，使得从多个喷嘴孔施加的构图材料在支撑体上进行一体化。可形成即使图形宽度变宽、在图形端部处的模糊程度也小的图形。 | 一種のフィルムを形成する方法である。同方法の中で、真空中の支え体の上に金属などのフィルムが形成される時に、フィルムが形成する前にノズル穴から蒸気流としてフィルムに図形を形成するための構図材料を加え、支え体に同液体化物が付着した後にフィルムが形成する。このように構図材料を加えることによって、複数のノズルが加えた構図材料が支え体の上に一体になった。図形の幅が広くなっても、図形端部のはっきりしない程度が小さい図形が形成することができる。
9 | 01111286 | 喷墨记录装置 | インク噴きつけ記録装置 | 本发明公开了一种喷墨记录装置，其从记录头向记录纸喷出墨水，从而使墨水附着到介质上用于记录。该装置包括墨盒驱动电机、传送电机、使具有记录头的墨盒在扫描方向往复运动的扫描器和传送器。传送器在垂直于扫描方向的传送方向传送记录纸。两台电机在从记录头到记录纸的墨水喷出方向上位于近似相同的位置，并位于记录纸传送路径的同一高度或在相对于传送路径的墨盒侧。 | 本発明はインク噴きつけ記録装置を公開した。記録端が記録用紙にインクを噴出すことによってインクを媒質に付着させ、記録する。同装置は、墨壺を駆動する電機、伝送電機、記録端の付いている墨壺を走査方向に往復運動をさせるスキャナーと伝送機によって構成されている。伝送機は走査方向と垂直の方向へ記録用紙を伝送する。二台の電機は記録端から記録用紙のインク噴出し方向上ほぼ同じ位置にあり、そして記録用紙伝送経路の同じ高さにあり、あるいは伝送経路と相対する墨壺の両側にある。
10 | 99814832 | 树脂薄膜的制造方法 | 樹脂フィルムの製造方法 | 用双流体喷嘴以雾状向加热体喷出液体状态的树脂材料，或者把气体与液体状态的树脂材料相混合，以雾状向置于减压下的加热体喷出，由此将树脂材料附着在加热体上，并在加热体上进行蒸发。将蒸发的树脂材料附着在支持体的表面上，得到树脂薄膜。因此，用简单的手段，能在低成本下实现具有均匀厚度的树脂薄膜的稳定化。通过本发明所得到的树脂薄膜可以广泛用于以往树脂薄膜的用途，例如磁带等的磁记录媒体、包装用材料、电子部件等方面。 | 二流体ノズルを用いて加熱体に液体状態の樹脂材料を霧状で噴出して、または気体と液状状態の樹脂材料を混ぜて、減圧状態の加熱体に霧状で噴出することによって、樹脂材料を加熱体に付着させ、加熱体の上で蒸発する。蒸発された樹脂材料を支持体の表面に付着させて、樹脂フィルムを獲得する。これによって、簡単な手段を用いて、低コストで均一の厚さを有する樹脂フィルムの安定化を実現することができる。本発明によって製造された樹脂フィルムは従来の樹脂フィルムの用途で広く使われ、例えば磁気テープなどの磁気記録媒体、包装用材料、電子部品などに利用できる。